## Sheet1
一号楼东面化粪池扩容项目工程量清单
序号 | 项目名称 | 特征及做法 | 单位 | 数量 | 单价 | 合计 | 备注
1 | 池内污泥运出、水泥板运出 | 1.底部淤泥清理上岸及运出、底面清扫 2.隔层水泥板清理上岸及运出 3.运出里程20公里左右 4.倒土费 | 项 | 1
2 | 拆除花池拦土墙、泥土 | 1.用电锤拆除、人工开挖 2.人工装车 2.垃圾外运 3.外运10公里左右 4.倒土费 | 项 | 1
3 | 商品混凝土 | 1.C30混凝土 2.底板现浇混凝土厚度20㎝ 3.含人工费，泵车费 | m³ | 12
4 | 底板螺纹钢（HRB400E) | 1.φ12mm螺纹钢 2.钢筋间距不大于15cm 3.材料，含损耗，运费，人工上下车费 4.含加工费，扎丝、切割片 | 吨 | 0.71
5 | 立柱及中间隔墙 商品混凝土 | 1.规格：立柱600mm*600mm*3300mm*2根；立柱600mm*600mm*2300mm*4根 隔墙600mm*6000mm*3300mm 2.C30混泥土，材料含损耗，运费 3.含人工费，泵车费 | m³ | 20
6 | 立柱及中间隔墙钢筋 | 1.φ16螺纹钢，箍筋φ8mm 2.隔墙钢筋间距不大于15㎝，双层双向立柱14支，16螺纹钢+箍筋 3.材料含损耗，运费，人工上下车费 4.含加工费，扎丝、切割片 5.含人工费，运输费 | 吨 | 1.37
7 | 模板 | 1.18mm厚膜板 2.立柱、隔墙、顶板的膜板 3.顶板模板钢管架 | ㎡ | 110
8 | 顶板 | 1.C30混泥土，材料含损耗，运费 2.30㎝厚混泥土 3.含人工费，泵车费 | m³ | 18
9 | 顶面螺纹钢（HRB400E) | 1.φ18mm螺纹钢双层双向铺设 2.钢筋间距不大于15㎝ 3.人工及材料 4.材料含损耗，运费，人工上下车费 5.含加工费，扎丝、切割片 | 吨 | 2.822
10 | 挖沟 | 1.规格：宽60公分，深80公分 2.用切割机切表层混泥土 3.电锤破混泥土 4.人工开挖及多余土方外运 5.外运10公里左右 6.倒土费 | m | 40
11 | HDPE双壁波纹排水管 | 1.DN400mm、SN8 2.化粪池进口出口 3.人工铺设、所需材料及辅材 | m | 40
12 | 回填 | 1.化粪池进出口回填 2.底部用沙子回填20㎝、保证排水管在受力时不会损坏 | m | 40
13 | 普中板（Q235B) | 1.900×900×20mm厚钢板，混凝土预留孔洞800*800mm 2.用50×50×5mm厚角铁焊框架 3.辅材，焊条，切割片，氧气 4.人工安装，加工钢板，加工框架 | 块 | 4
14 | 混凝土沟表面恢复 | 1.C30混凝土15-20㎝厚度 2.人工及材料 | m | 40
15 | 文明施工 | 卫生清扫、安全防护、环境保护等 | 项 | 1
16 | 合计 |  |  |  |  | 0